## Biomass1 of 1
Module |  | Other Land
Sub-module |  | Land Converted to Other Land
Worksheet |  | OL-2a: Annual change in living biomass
Sheet |  | 1 of 1
Land-use category |  | Subcategories for reporting year | Area of land converted annually to “Other Land” from some initial land uses in the reporting year | Amount of living biomass immediately after conversion to “Other Land” | Amount of living biomass immediately before conversion to “Other Land” | Carbon fraction of dry matter | Annual change in carbon stocks in living biomass in land converted to “Other Land”
Initial land use | Land use during reporting year |  | (ha yr-1) | (tonnes d.m. ha-1) | (tonnes d.m. ha-1) | (tonnes C ha-1) | (tonnes C yr-1)
|  |  | A | B | C | D | E
|  |  | AConversion | BAfter | BBefore | CF | ∆CLOLB 1
FL | OL | Desconocido | 0 |  |  |  | 0
|  | Dunas | 0 |  |  |  | 0
|  | Rocas | 0 |  |  |  | 0
|  | Tierra desnuda | 900 | 0 | 195.65 | 0.5 | -88042.5
Total |  |  | 900 |  |  |  | -88042.5
GL, CL, WL | OL | Desconocido | 0
|  | Dunas | 0
|  | Rocas | 0
|  | Tierra desnuda | 0
Total |  |  | 0
Notes:
A | Resultados del relevamiento de usos y cambios de uso de la tierra realizados con la herramienta Collect Earth para el período 2000-2019 a nivel nacional, MGAP-MA.
BAfter | Valor por defecto. Fuente: IPCC, 2006
BBefore | Valor nacional determinado con parámetros específicos por género y especie forestal (Fuente: DGF, MGAP; INIA en base a parcelas SAG; Utilización de Eucalyptus spp. Alternativas de plantaciones uruguayas para pulpa Kraft(Latu)

## Soils1 of 2
Module |  | Other Land
Sub-module |  | Land Converted to Other Land
Worksheet |  | OL-2c1: Annual change in carbon stocks in mineral soils
Sheet |  | 1 of 2
Land-use category |  | Subcategories for reporting year | Land area converted to ”Other Land” | Reference carbon stock (see Table 3.3.3) | Stock change factor for land use or land-use change type in the inventory year (see Table 3.3.4) | Stock change factor for management regime in the inventory year (see Table 3.3.4) | Stock change factor for input of organic matter in the inventory year (see Table 3.3.4) | Soil organic carbon stocks in the inventory year
Initial land use | Land use during reporting year |  | (ha) | (tonnes C ha-1) | (dimensionless) | (dimensionless) | (dimensionless) | (tonnes C ha-1)
|  |  | A | B | C | D | E | F
|  |  | A | SOCref | FLU(O) | FMG(O) | FI(O) | SOC0
FL | OL | Desconocido | 0 | 71.7 | 1 | 1 | 1 | 71.7
|  | Dunas | 0 | 71.7 | 1 | 1 | 1 | 71.7
|  | Rocas | 0 | 71.7 | 1 | 1 | 1 | 71.7
|  | Tierra desnuda | 900 | 71.7 | 1 | 1 | 1 | 71.7
Sub-total |  |  | 900
CL | OL | Desconocido | 0 | 71.7 | 1 | 1 | 1 | 71.7
|  | Dunas | 0 | 71.7 | 1 | 1 | 1 | 71.7
|  | Rocas | 0 | 71.7 | 1 | 1 | 1 | 71.7
|  | Tierra desnuda* | 900 | 71.7 | 1 | 1 | 1 | 71.7
Sub-total |  |  | 900
GL | OL | Desconocido | 0 | 71.7 | 1 | 1 | 1 | 71.7
|  | Dunas* | 900 | 71.7 | 1 | 1 | 1 | 71.7
|  | Rocas* | 900 | 71.7 | 1 | 1 | 1 | 71.7
|  | Tierra desnuda*1 | 2250 | 71.7 | 1 | 1 | 1 | 71.7
|  | Tierra desnuda*2 | 3600 | 71.7 | 1 | 1 | 1 | 71.7
Sub-total |  |  | 7650
WL, SL | OL | Desconocido | 0 | 71.7 | 1 | 1 | 1 | 71.7
|  | Dunas | 0 | 71.7 | 1 | 1 | 1 | 71.7
|  | Rocas | 0 | 71.7 | 1 | 1 | 1 | 71.7
|  | Tierra desnuda | 0 | 71.7 | 1 | 1 | 1 | 71.7
Sub-total |  |  | 0
Total |  |  | 9450
Notes:
A | Resultados del relevamiento de usos y cambios de uso de la tierra realizados con la herramienta Collect Earth para el período 2000-2019 a nivel nacional, MGAP-MA.
* Se separan algunas subcategorías porque provienen de cambios desde otras subcategorías dentro de tierras de cultivo y los factores de cambio de stock son diferentes para cada caso
Tierra desnuda*: incluye Perennes - Tierra desnuda
Dunas*: incluye Campo natural - Dunas
Rocas*: incluye Campo natural - Rocas
Tierra desnuda*1: incluye Campo natural - Tierra desnuda
Tierra desnuda*2: incluye Pasturas no naturales - Tierra desnuda
SOCref | Dato país específico. Fuente: DGRN, MGAP
FLU(0-T) | Parámetros por defecto IPCC, 2006
FMG(0-T) | Parámetros por defecto IPCC, 2006
FI(0-T) | Parámetros por defecto IPCC, 2006
FLU(0) | Parámetros por defecto IPCC, 2006
FMG(0) | Parámetros por defecto IPCC, 2006
FI(0) | Parámetros por defecto IPCC, 2006

## Soils2 of 2
Module |  | Other Land
Sub-module |  | Land Converted to Other Land
Worksheet |  | OL-2c1: Annual change in carbon stocks in mineral soils
Sheet |  | 2 of 2
Land-use category |  | Subcategories for reporting year | Time period for the conversion | Stock change factor for land use or land-use change type T years prior to the inventory year, (see Table 3.3.4) | Stock change factor for management regime T years prior to the inventory year (see Table 3.3.4) | Stock change factor for input of organic matter T years prior to the inventory year (see Table 3.3.4) | Soil organic carbon stocks T years prior to the inventory year | Annual change in carbon stocks in soil organic matter in mineral soils
Initial land use | Land use during reporting year |  | (yrs) | (dimensionless) | (dimensionless) | (dimensionless) | (tonnes C ha-1) | (tonnes C yr-1)
|  |  | G | H | I | J | K | L
|  |  | T | FLU(O-T) | FMG(O-T) | FI(O-T) | SOC(0-T) | ∆CLOMineral
FL | OL | Desconocido | 20 | 1 | 1 | 1 | 71.7 | 0
|  | Dunas | 20 | 1 | 1 | 1 | 71.7 | 0
|  | Rocas | 20 | 1 | 1 | 1 | 71.7 | 0
|  | Tierra desnuda | 20 | 1 | 1 | 1 | 71.7 | 0
Sub-total | [7 empty] | 0
CL | OL | Desconocido | 20 | 1 | 1 | 1 | 71.7 | 0
|  | Dunas | 20 | 1 | 1 | 1 | 71.7 | 0
|  | Rocas | 20 | 1 | 1 | 1 | 71.7 | 0
|  | Tierra desnuda* | 20 | 1 | 1 | 1 | 71.7 | 0
Sub-total | [7 empty] | 0
GL | OL | Desconocido | 20 | 1 | 0.95 | 1 | 68.115 | 0
|  | Dunas* | 20 | 1 | 0.95 | 1 | 68.115 | 161.325
|  | Rocas* | 20 | 1 | 0.95 | 1 | 68.115 | 161.325
|  | Tierra desnuda*1 | 20 | 1 | 0.95 | 1 | 68.115 | 403.3125
|  | Tierra desnuda*2 | 20 | 1 | 1 | 1 | 71.7 | 0
Sub-total | [7 empty] | 725.9625
WL, SL | OL | Desconocido | 20 | 1 | 1 | 1 | 71.7 | 0
|  | Dunas | 20 | 1 | 1 | 1 | 71.7 | 0
|  | Rocas | 20 | 1 | 1 | 1 | 71.7 | 0
|  | Tierra desnuda | 20 | 1 | 1 | 1 | 71.7 | 0
Sub-total | [7 empty] | 0
Total | [7 empty] | 725.9625
Notes:
A | Resultados del relevamiento de usos y cambios de uso de la tierra realizados con la herramienta Collect Earth para el período 2000-2019 a nivel nacional, MGAP-MA.
* Se separan algunas subcategorías porque provienen de cambios desde otras subcategorías dentro de tierras de cultivo y los factores de cambio de stock son diferentes para cada caso
Tierra desnuda*: incluye Perennes - Tierra desnuda
Dunas*: incluye Campo natural - Dunas
Rocas*: incluye Campo natural - Rocas
Tierra desnuda*1: incluye Campo natural - Tierra desnuda
Tierra desnuda*2: incluye Pasturas no naturales - Tierra desnuda
SOCref | Dato país específico. Fuente: DGRN, MGAP
FLU(0-T) | Parámetros por defecto IPCC, 2006
FMG(0-T) | Parámetros por defecto IPCC, 2006
FI(0-T) | Parámetros por defecto IPCC, 2006
FLU(0) | Parámetros por defecto IPCC, 2006
FMG(0) | Parámetros por defecto IPCC, 2006
FI(0) | Parámetros por defecto IPCC, 2006