## Biomass1 of 1
Module |  | Grassland
Sub-module |  | Grassland Remaining Grassland
Worksheet |  | GL-1a: Annual change in carbon stocks in living biomass
Sheet |  | 1 of 2
Land-use category |  | Subcategories for reporting year | Area of grassland covered with perennial woody biomass | Average annual biomass growth of perennial woody biomass | Average annual biomass loss of perennial woody biomass | Change in above- and belowground living perennial woody biomass | Area of grassland covered with grasses
Initial land use | Land use during reporting year |  | ha | (tonnes d.m. ha-1 yr-1) | (tonnes d.m. ha-1 yr-1) | (tonnes d.m. yr-1) | ha
|  |  | A | B | C | D | E
|  |  | Aperennial | Gperennial | Lperennial | ∆Bperennial | Agrasses
GL | GL | Campo natural
Desconocido pastizal
Pasturas sembradas y C. regener
Total
Notas:
Como se aplica un método Tier 1 para estimar las emisiones de esta categoría de uso de la tierra, se considera que no hay cambios en los stocks de carbono en biomasa viva

## Biomass1 of 2
Module |  | Grassland
Sub-module |  | Grassland Remaining Grassland
Worksheet |  | GL-1a: Annual change in carbon stocks in living biomass
Sheet |  | 2 of 2
Land-use category2 |  | Subcategories for reporting year3 | Average annual biomass growth of grasses | Average annual biomass loss of grasses | Change in belowground biomass of grasses | Carbon fraction of dry matter (default is 0.5) | Change in carbon stocks in living biomass
Initial land use | Land use during reporting year |  | (tonnes d.m. ha-1 yr-1) | (tonnes d.m. ha-1 yr-1) | (tonnes d.m. yr-1) | (tonnes C tonne d.m.) | (tonnes C yr-1)
|  |  | F | G | H | I | J
|  |  | Ggrasses | Lgrasses | ∆Bgrasses | CF | ∆CGGLB
GL | GL | Campo natural
Desconocido pastizal
Pasturas sembradas y C. regener
Total
Notas:
Como se aplica un método Tier 1 para estimar las emisiones de esta categoría de uso de la tierra, se considera que no hay cambios en los stocks de carbono en biomasa viva

## Soils1 of 2
Module |  | Grassland
Sub-module |  | Grassland Remaining Grassland
Worksheet |  | GL-1c1: Annual change in carbon stocks in mineral soils
Sheet |  | 1 of 2
Land-use category |  | Subcategories for reporting year | Land area of each parcel | Inventory time period | Reference carbon stock | Stock change factor for land use system in the last year of an inventory time period | Stock change factor for management regime in the last year of an inventory time period | Stock change factor for the carbon input in the last year of an inventory time period
Initial land use | Land use during reporting year |  | (ha) | (default is 20 years) | (tonnes C ha-1) | (dimensionless) | (dimensionless) | (dimensionless)
|  |  | A | B | C | D | E | F
|  |  | A | T | SOCref | FLU(0) | FMG(0) | FI(0)
GL | GL | Campo natural* | 8088298 | 20 | 71.7 | 1 | 0.95 | 1
|  | Campo natural*1 | 6300 | 20 | 71.7 | 1 | 0.95 | 1
|  | Desconocido pastizal* | 12544 | 20 | 71.7 | 1 | 0.95 | 1
|  | Pasturas no naturales* | 1038996 | 20 | 71.7 | 1 | 1 | 1
|  | Pasturas no naturales*1 | 581650 | 20 | 71.7 | 1 | 1 | 1
Total |  |  | 9727788
Notas:
A | Resultados del relevamiento de usos y cambios de uso de la tierra realizados con la herramienta Collect Earth para el período 2000-2019 a nivel nacional, MGAP-MA.
* Se separan algunas subcategorías porque provienen de cambios desde otras subcategorías dentro de pastizales y los factores de cambio de stock son diferentes para cada caso
Campo natural*: incluye Campo natural - Campo natural
Campo natural*1: incluye Pasturas no naturales - Campo natural
Desconocido pastizal*: incluye Desconocido pastizal - Desconocido pastizal
Pasturas no naturales*: incluye Pasturas no naturales - Pasturas no naturales
Pasturas no naturales*1: incluye Campo natural - Pasturas no naturales y Desconocido pastizal - Pasturas no naturales
SOCref | Dato país específico. Fuente: DGRN, MGAP
FLU(0-T) | Parámetros por defecto IPCC, 2006
FMG(0-T) | Parámetros por defecto IPCC, 2006
FI(0-T) | Parámetros por defecto IPCC, 2006
FLU(0) | Parámetros por defecto IPCC, 2006
FMG(0) | Parámetros por defecto IPCC, 2006
FI(0) | Parámetros por defecto IPCC, 2006

## Soils2 of 2
Module |  | Grassland
Sub-module |  | Grassland Remaining Grassland
Workwheet |  | GL-1c1: Annual change in carbon stocks in mineral soils
Sheet |  | 2 of 2
Land-use category |  | Subcategories for reporting year | Soil organic carbon stock in current inventory year | Stock change factor for land use system at the beginning of the inventory time period | Stock change factor for management regime at the beginning of the inventory time period | Stock change factor for the carbon input at the beginning of the inventory time period | Soil organic carbon stock at the beginning of the inventory time period | Annual change in carbon stocks in mineral soils
Initial land use | Land use during reporting year |  | (tonnes C ha-1) | (dimensionless) | (dimensionless) | (dimensionless) | (tonnes C ha-1) | (tonnes C yr-1)
|  |  | G | H | I | J | K | L
|  |  | SOC(0) | FLU(0-T) | FMG(0-T) | FI(0-T) | SOC(0-T) | ∆CGGMineral
GL | GL | Campo natural* | 68.115 | 1 | 0.95 | 1 | 68.115 | 0
|  | Campo natural*1 | 68.115 | 1 | 1 | 1 | 71.7 | -1129.275
|  | Desconocido pastizal* | 68.115 | 1 | 0.95 | 1 | 68.115 | 0
|  | Pasturas no naturales* | 71.7 | 1 | 1 | 1 | 71.7 | 0
|  | Pasturas no naturales*1 | 71.7 | 1 | 0.95 | 1 | 68.115 | 104260.7625
Total | [7 empty] | 103131.4875
Notas:
A | Resultados del relevamiento de usos y cambios de uso de la tierra realizados con la herramienta Collect Earth para el período 2000-2019 a nivel nacional, MGAP-MA.
* Se separan algunas subcategorías porque provienen de cambios desde otras subcategorías dentro de pastizales y los factores de cambio de stock son diferentes para cada caso
Campo natural*: incluye Campo natural - Campo natural
Campo natural*1: incluye Pasturas no naturales - Campo natural
Desconocido pastizal*: incluye Desconocido pastizal - Desconocido pastizal
Pasturas no naturales*: incluye Pasturas no naturales - Pasturas no naturales
Pasturas no naturales*1: incluye Campo natural - Pasturas no naturales y Desconocido pastizal - Pasturas no naturales
SOCref | Dato país específico. Fuente: DGRN, MGAP
FLU(0-T) | Parámetros por defecto IPCC, 2006
FMG(0-T) | Parámetros por defecto IPCC, 2006
FI(0-T) | Parámetros por defecto IPCC, 2006
FLU(0) | Parámetros por defecto IPCC, 2006
FMG(0) | Parámetros por defecto IPCC, 2006
FI(0) | Parámetros por defecto IPCC, 2006

## Soils_organic
Module |  | Grassland
Sub-module |  | Grassland Remaining Grassland
Workwheet |  | GL-1c2: Annual change in carbon stocks in organic soils
Sheet |  | 1 of 1
Land-use category |  | Subcategories for reporting year | Land area of organic soils in climate type c | Emission factor for climate type c | CO2 emissions from cultivated organic soils
Initial land use | Land use during reporting year |  | ha | (tonnes C ha-1 yr-1) | (tonnes C yr-1)
|  |  | A | B | C
|  |  | A | EF | ∆CGGOrganic
GL | GL | Campo natural | NE |  | NE
|  | Desconocido pastizal | NE |  | NE
|  | Pasturas sembradas y C. regener | NE |  | NE
Total |  |  | NE |  | NE
Notas:
NE: No estimada. No se dispone de información nacional sobre área bajo suelos orgánicos.

## Lime_applic
Module |  | Grassland
Sub-module |  | Grassland Remaining Grassland
Workwheet |  | GL-1c3: Carbon emissions from agricultural lime application
Sheet |  | 1 of 1
Land-use category |  | Subcategories for reporting year | Type of lime | Total Annual amount of lime applied | Emission Factor (carbonate carbon contents of the materials) | Annual CO2 emissions from agricultural lime application
Initial land use | Land use during reporting year |  |  | (tonnes lime yr-1) | (tonnes C/tonnes lime) | (tonnes C yr-1)
|  |  | A | B | C | D
|  |  | type | Amount | EF | ∆CGGLiming
GL | GL | Campo natural |  | NE |  | NE
|  | Desconocido pastizal |  | NE |  | NE
|  | Pasturas sembradas y C. regener |  | NE |  | NE
Total |  |  |  | NE |  | NE
NE | No estimada. No se dispone de información nacional que permita reportar esta categoría.

## Soils_summary
Module | Grassland
Sub-module | Grassland Remaining Grassland
Workwheet | GL-1c4: Annual soil carbon stock change in croplands
Sheet | 1 of 1
Annual soil carbon stock change in mineral soils | CO2 emissions from cultivated organic soils | Annual carbon emissions from agricultural lime application | Annual change in carbon stocks in soils
(tonnes C yr-1) | (tonnes C yr-1) | (tonnes C yr-1) | (tonnes C yr-1)
A | B | C | D
C = A-B-C
∆CGGMineral | ∆CGGOrganic | ∆CGGLiming | ∆CGGSoils
103131.4875 | NE | NE | 103131.4875
Notas:
NE: No estimada

## Non_CO2_fires
Module |  | Grassland
Sub-module |  | Grassland Remaining Grassland
Worksheet |  | GL-1d: Non-CO2 emissions from vegetation fires
Sheet |  | 1 of 1
Land-use category |  | Subcategories for reporting year | Area of grassland burned | Mass of available fuel | Combustion efficiency or fraction of biomass combusted | Emission factor for each GHG | CH4 emissions from fires | CO emissions from fires | N2O emissions from fires | NOx emissions from fires
Initial land use | Land use during reporting year |  | (ha) | (kg d.m. ha-1) | (dimensionless) | (g/kg d.m.) | (tonnes CH4) | (tonnes CO) | (tonnes N2O) | (tonnes NOx)
|  |  | A | B | C | D | E | F | G | SOC i
GL | GL | Campo natural | 15000 | 4.1 | 0.77 | CH4 - 2,3 | 108.9165 | 3078.075 | 9.9445 | 184.6845
N2O - 0,21
NOx - 3,9
CO - 65
Total |  |  | 15000 |  |  |  | 108.9165 | 3078.075 | 9.9445 | 184.6845
Notas:
Área anual quemada de pastizales (campo natural): determinada por juicio experto