## Bombeo a Tanque
DISEÑO de una LINEA de BOMBEO simple
Tramo de cañería del Punto A (arroyo o pozo p/ejemplo) a punto B (1 Tanque p/ejemplo). Presurizado motor eléctrico
CELDAS en AMARILLO (Datos a INGRESAR)
CELDAD en base BLANCO (con Fórmuilas o fijas)
DATOS GENERALES |  |  | Coeficientes Hazen-Williams (C)
|  |  | Material de la tubería | C
Material de la tubería a utilizar: | PEAD |  | PVC | 150
Coef. Hazen-Williams (C) (ingresar) | 140 |  | PEAD | 140
|  |  | Hierro Galv. | 100
Caudal requerido en el bombeo | 876 | Lt/hr
| 0.24333 | Lt/seg
Longitud del tramo (mt) | 180 | mt
Altura geométrica Bomba a Tanque (de succión + impulsión a Descarga) | 24 | mca
Elemento Singulares | Cantidad
Codos 90° | 1
Válvula compuerta abierta | 1
Valvula de retención | 1
TABLA EJEMPLO de DIÁMETROS TUBERIA PEAD - Polietileno de alta densidad
Seleccionar SRD: 17 (PN10), 21 (PN8), 26 (PN6) | 21 | PN (presión nominal en bar): | 8
Diámetro Exterior de la tubería |  |  |  | Precio x metro aprox. (U$S/mt) según PN (presión nominal)
en mm (cómo se comercializa) | equivalente aprox en Pulgadas | Diametro Interno (mm) | Espesor de la pared (mm) | 6 | 8 | 10
20 |  | 18.0952 | 2
25 | 3/4'' | 22.619 | 1.1905
32 | 1" | 28.9524 | 1.5238 |  |  | 0.99
40 | 1 1/4" | 36.1905 | 1.9048 |  | 1.29 | 1.46
50 | 1 1/2" | 45.2381 | 2.381 | 1.61 | 1.9 | 2.32
63 | 2" | 57 | 3 |  | 2.95 | 3.6
75 | 2 1/2" | 67.8571 | 3.5714 |  | 4.21
90 | 3" | 81.4286 | 4.2857
110 | 4" | 99.5238 | 5.2381
SELECCIÓN DE BOMBA según Tubería seleccionada
DATOS DE ENTRADA
Eficiencia estimada motor (%) | 70
Eficiencia estimada bomba (%) | 70 | 2.8473 | 0.96048
Diámetro Tubería (mm) - Exterior | 20 | 25 | 32 | 40 | 50 | 63
Diámetro Tubería (mm) - Interno | 18.0952 | 22.619 | 28.9524 | 36.1905 | 45.2381 | 57
Pérdida de carga (m.c.a cada 100 m) | 7.0217 | 2.3686 | 0.71183 | 0.24012 | 0.080998 | 0.026283
Pérdida de carga Total tubería (m.c.a) | 12.6391 | 4.2635 | 1.2813 | 0.43221 | 0.1458 | 0.047309
Pérdida de carga Elem singulares (m.c.a) | 1.5 | 1.5 | 1.5 | 1.5 | 1.5 | 1.5
Altura Manométrica (m.c.a) | 38.1391 | 29.7635 | 26.7813 | 25.9322 | 25.6458 | 25.5473
Potencia Mínima Requerida (HP) | 0.25253 | 0.19707 | 0.17733 | 0.17171 | 0.16981 | 0.16916
Potencia Mínima Requerida (Kw) | 0.18561 | 0.14485 | 0.13034 | 0.1262 | 0.12481 | 0.12433
Velocidad del agua (m/s) | 0.9462 | 0.60557 | 0.36961 | 0.23655 | 0.15139 | 0.095359

## Tanque a 1 Bebedero
Diseño Tuberías - Tanque a 1 bebedero
1 sólo tramo de cañería NO telescópica: Punto A (tanque) a 1 punto B (1 bebedero p/ejemplo). Con o sin presurizado OPCIONAL
CELDAS en AMARILLO (Datos a INGRESAR)
CELDAD en base BLANCO (con Fórmuilas o fijas)
DATOS DE ENTRADA |  |  | RESULTADO (calculo automático planilla) DIÁMETRO MÍNIMO RECOMENDADO en la tubería - (mm diam. Externo)
Caudal deseado en punto final (bebedero) | 0.291 | Lt/seg |  | 32
Caudal expresado el Lt/hora | 1047.6 | Lt/hr | CONTROL DE VELOCIDAD
Longitud total de la tubería | 250 | mt | 0.44201 | BAJA
Presurizado? (ingrese presión de presurizado SI CORRESPONDE) | 0 | mca | Velocidad ideal: 0.5 – 2 mt/seg
Altura geométrica del punto B respecto al A. PONER VALORES negativos si está "en subida" y positivos en "bajadas" (mca) | 7 | mca
Altura Manometrica final (mca) | 7 | mca
Coef. Hazen-Williams (C)
Coeficiente Hazen-Williams (C) | 140 |  | Material tub. | C
Cantidad de elementos singulares | 4 |  | PVC | 150
|  |  | PEAD | 140
|  |  | Hierro Galv. | 100
TABLA EJEMPLO de DIÁMETROS TUBERIA PEAD - Polietileno de alta densidad
Seleccionar SRD: 17 (PN10), 21 (PN8), 26 (PN6) | 21 | PN (presión nominal en bar): |  | 8
Diámetro Exterior de la tubería | [6 empty] | Precio x metro aprox. (U$S/mt) según PN (presión nominal)
en mm (cómo se comercializa) | equivalente aprox en Pulgadas | Diam. Int. (mm) | Espesor (mm) | Altura Manométrica (m.c.a) | Velocidad agua (m/s) | Sirve Diam. De la tubería? | 6 | 8 | 10
25 | 3/4" | 22.619 | 1.1905 | 10.2474 | 0.72419 | NO
32 | 1" | 28.9524 | 1.5238 | 4.4786 | 0.44201 | SI |  |  | 0.99
40 | 1 1/4" | 36.1905 | 1.9048 | 2.8361 | 0.28289 | SI |  | 1.29 | 1.46
50 | 1 1/2" | 45.2381 | 2.381 | 2.282 | 0.18105 | SI | 1.61 | 1.9 | 2.32
63 | 2" | 57 | 3 | 2.0915 | 0.11404 | SI |  | 2.95 | 3.6
75 | 2 1/2" | 67.8571 | 3.5714 | 2.0392 | 0.080466 | SI |  | 4.21
90 | 3" | 81.4286 | 4.2857 | 2.0161 | 0.055879 | SI
110 | 4" | 99.5238 | 5.2381 | 2.0061 | 0.037407 | SI
SELECCIÓN potencia de la BOMBA – (si corresponde)
Caudal requerido Q (L/s) | 0.291 | 1047.6 | lt/hr
Altura manométrica requerida en bombeo (mca) | 0
Eficiencia estimada motor (%) | 70
Eficiencia estimada bomba (%) | 70
Potencia requerida eje (kW) | No bombeo
Potencia minima recomendada (HP) | No bombeo

## Tanque a Bebederos_EnSerie
Diseño Tuberías - Tanque a varios bebederos en SERIE
OPCION de tramos de cañerías telescópicas o no. Con o sin presurizado eléctrico en el tanque
CELDAS en AMARILLO (Datos a INGRESAR)
CELDAD en base BLANCO (con Fórmuilas o fijas)
Coeficientes Hazen-Williams (C)
DATOS GENERALES |  |  | Material de la tubería | C
Material de la tubería a utilizar: | PEAD |  | PVC | 150
Coef. Hazen-Williams (C) (ingresar) | 140 |  | PEAD | 140
|  |  | Hierro Galv. | 100
Presurizado? (ingrese presión de presurizado si corresp.) | 0 | mca
Elementos singulares en cada bebedero | Cantidad |  | Tipo de ganado | 0 | Ganadería Extensiva | 0
Codo 90° | 1 |  |  |  | Ganadería Intensiva | 1
Tee paso recto | 1 |  |  |  | Tambo | 2
Válvula compuerta abierta | 1
Entrada a tubería | 1
TRAMOS EN SERIE (peor excenario= todas las valvulas de bebederos abiertas)
Tramo | Animales del potrero (UG) | Longitud de cada tramo (mt) | Altura geométrica en fin del tramo respecto al tanque PONER VALORES negativos en "subida" y positivos en "bajadas" - (mca) | Diámetro de la Tubería a elegir del tramo (Diámetro externo - mm) | Diám. Interno Tubería, del tramo (mm) | Caudal en el bebedero del tramo (suponemos abierto) (L/seg) | Caudal acumulativo necesario en el final de cada tramo (L/seg) | Velocidad del agua en el tramo (m/s) * | A - Altura manométrica en el final de cada tramo (mca) | Pérdidas de carga en la tubería de cada tramo (mca) ** | Pérdidas de carga en Elementos singulares de cada tramo *** (mca) | B - Total pérdidas de carga acumulada en la tubería (mca) | ¿Funciona la selección de tubería en el tramo? (si B<A) | Tamaño minimo del bebedero (litros)
Tanque a T1/Bebedero 1 | 150 | 250 | 7 | 50 | 45.2381 | 0.29167 | 0.48611 | 0.30244 | 7 | 0.72946 | 2 | 2.7295 | SI | 525
T1 a T2/Bebedero 2 | 100 | 100 | 8 | 40 | 36.1905 | 0.19444 | 0.19444 | 0.18902 | 8 | 0.1585 | 2 | 4.888 | SI | 350
Totales | 250 | 350 |  |  | Caudal necesario (Lt/seg) | 0.48611 |  |  |  | *** se simplifica a 0,5 mca por cada elemento singular en tubería
Mínimo volumen en tanque de reserva (litros) | 35000 | lt |  |  | Caudal necesario en Lt/hr | 1750 |  |  |  | ** Fórmula Sistema Internacional de la ecuación de Hazen-Williams (pérdida de carga).
TABLA EJEMPLO de DIÁMETROS TUBERIA PEAD - Polietileno de alta densidad
Seleccionar SRD: 17 (PN10), 21 (PN8), 26 (PN6) | 21 | PN (presión nominal en bar): | 8
Diam. Exterior (mm) | Equiv, comercial aprox en Pulgadas | Diam. Int. (mm) | Espesor (mm) | PN 6 Precio Unit aprox (U$S/mt) | PN 8 Precio Unit aprox (U$S/mt) | PN 10 Precio Unit aprox (U$S/mt) |  |  |  | * Fórmula de velocidad de agua en tubería:
32 | 1" | 28.9524 | 1.5238 |  |  | 0.99
40 | 1 1/4" | 36.1905 | 1.9048 |  | 1.29 | 1.46
50 | 1 1/2" | 45.2381 | 2.381 | 1.61 | 1.9 | 2.32
63 | 2" | 57 | 3 | 2.49 | 2.95 | 3.6
75 | 2 1/2" | 67.8571 | 3.5714 |  | 4.21
90 | 3" | 81.4286 | 4.2857
110 | 4" | 99.5238 | 5.2381
SELECCIÓN potencia de la BOMBA – (si corresponde)
Caudal requerido Q (L/s) | 1 | 3600 | lt/hr
Altura manométrica requerida en bombeo (mca) | 0
Eficiencia estimada motor (%) | 70
Eficiencia estimada bomba (%) | 70
Potencia requerida eje (kW) | No bombeo
Potencia minima recomendada (HP) | No bombeo