## Vertedero
CALCULO DEL VERTEDERO SEGÚN METODOLOGÍA DEL MANUAL DE TAJAMRES DE AGUADA
completar celdas en rojo con fondo verde
Cálculo del caudal pico de escurrimiento
Q m3/s = C * I * A / 3600
C = coeficiente escurrimiento (Tabla 6): |  | 0.48 | P 2-7% y 50 años
A = Área de la cuenca |  | 230000 | m2
d= Recorrido del flujo (m) |  | 500 | m
V= velocidad (Tabla 7) |  | 1 | m/s
Tiempo de concentración (h) (Metodo d/V) |  | 0.13889 | horas
Intensidad lluvia (3h-10años) (Figura 9 Manual) |  | 92 | mm
CD |  | 0.2489
CT(Tr) para 50 años |  | 1.3093
P Correg por Tr (CTr) y Dur (CD) |  | 29.982 | mm
I : Intensidad de lluvia en la tormenta |  | 215.8701 | mm/h
Q= |  | 6.62 | m3/seg
fetch (m) | 106 | 0.14208 | (m) borde libre: hola
Dimensiones Vertedero
h altura | vena líquida en vertedero | 0.35 | m |  | altura del pelo de agua en el vertedero
a largo base menor |  | 13.65 | m
b base mayor |  | 15.75 | m
coeficiente de aumento de a y b |  | 1.3
S = sección mojada | S=(a+b)h/2 | 5.145 | m2 |  | area mojada
m= talud del canal | H/V | 2.1338
| H | 1.05 | m |  | ancho de talud
| V | 0.49208 | m |  | altura del pelo + hola
Perímetro mojado |  | 15.2996 | m
Radio hidráulico |  | 0.33628
S = pendiente vertedero |  | 0.009 | m/m
valor n maning (Tabla 9) |  | 0.035
V=velocidad |  | 1.3108 | m/s
Q logrado = |  | 6.7439 | m3/s
Q necesario= |  | 6.62 | m3/s
|  |  |  | 15.75 | m
[6 empty] | 0.14208 | m libre
[8 empty] | 0.49208 | m total
[6 empty] | 0.35 | m altura
|  |  |  | 13.65 | m base
a
b
b
H
aa
V

## Terraplen
Calculo consumo animal durante 6 meses
| Superficie | 180 | ha |  |  | Area= | 940.08 | altura^ | 1.5634
| Carga animal | 0.79 | UG |  |  | Altura= | 1.4314 | volumen^ | 0.4029
| Consumo / UG / d | 70 | l/d |  |  | Volumen= | 0.4108 | altura^ | 2.4811
| Consumo animal 5 meses | 1791.72 | m3 / 6 mess
Calculo Altura Terraplén
| Altura Consumo | 1.8105 | m | [5 empty] | evaporación Tanque A
| Borde libre para Fetch | 0.14208 | m | [5 empty] | octubre | 130
| Vena líquida en vertedero | 0.35 | m | [5 empty] | noviembre | 160
| Evaporación 5 meses | 1 | m | [5 empty] | diciembre | 230
| Pérdidas por Filtración | 0.2 | m | [5 empty] | enero | 200
| Altura minima terraplén | 3.5026 | m | [5 empty] | febrero | 150
| Altura que se le dará al terraplén | 3.5 | m | 3.85 | metros en el centro |  |  |  | marzo | 130
[9 empty] | Total | 1000
| Coronamiento 1.1*h^0.5+0.91 |  | 2.9679 | m
Cálculo movimiento de tierra terraplén - Tajamar 1
| Distanc. | Altura | Ancho | Area | Area | Dist. Arr | Area | Dist. Ab | Area tot | Area | Vol. | Vol.
| progres | talud | coron. | Centro | tal.arr | al eje | tal.ab | al eje | sección | Media | Parcial | Acumulado
| (m) | (m) | (m) | (m2) | (m2) | m | (m2) | m | (m2) | (m2) | (m3) | (m3)
Estaca S | 0 | 0 | 2.9679 | 0 | 0 | 1.484 | 0 | 1.484 | 0
6.53 | [9 empty] | 1.0545 | 6.8857 | 6.8857
| 6.53 | 0.5 | 2.9679 | 1.484 | 0.375 | 2.984 | 0.25 | 2.484 | 2.109
4 | [9 empty] | 3.7884 | 15.1537 | 22.0395
| 10.53 | 1 | 2.9679 | 2.9679 | 1.5 | 4.484 | 1 | 3.484 | 5.4679
4.19 | [9 empty] | 7.7724 | 32.5663 | 54.6058
| 14.72 | 1.5 | 2.9679 | 4.4519 | 3.375 | 5.984 | 2.25 | 4.484 | 10.0769
2.8 | [9 empty] | 13.0063 | 36.4178 | 91.0236
| 17.52 | 2 | 2.9679 | 5.9358 | 6 | 7.484 | 4 | 5.484 | 15.9358
3.43 | [9 empty] | 19.4903 | 66.8517 | 157.8753
| 20.95 | 2.5 | 2.9679 | 7.4198 | 9.375 | 8.984 | 6.25 | 6.484 | 23.0448
11.24 | [9 empty] | 27.2243 | 306.0006 | 463.8759
| 32.19 | 3 | 2.9679 | 8.9037 | 13.5 | 10.484 | 9 | 7.484 | 31.4037
10.73 | [9 empty] | 36.2082 | 388.5141 | 852.3901
| 42.92 | 3.5 | 2.9679 | 10.3877 | 18.375 | 11.984 | 12.25 | 8.484 | 41.0127
9.08 | [9 empty] | 36.2082 | 328.7706 | 1181.1606
| 52 | 3 | 2.9679 | 8.9037 | 13.5 | 10.484 | 9 | 7.484 | 31.4037
9.04 | [9 empty] | 27.2243 | 246.1073 | 1427.2679
| 61.04 | 2.5 | 2.9679 | 7.4198 | 9.375 | 8.984 | 6.25 | 6.484 | 23.0448
4.28 | [9 empty] | 19.4903 | 83.4185 | 1510.6864
| 65.32 | 2 | 2.9679 | 5.9358 | 6 | 7.484 | 4 | 5.484 | 15.9358
4.09 | [9 empty] | 13.0063 | 53.196 | 1563.8823
| 69.41 | 1.5 | 2.9679 | 4.4519 | 3.375 | 5.984 | 2.25 | 4.484 | 10.0769
4.24 | [9 empty] | 7.7724 | 32.9549 | 1596.8373
| 73.65 | 1 | 2.9679 | 2.9679 | 1.5 | 4.484 | 1 | 3.484 | 5.4679
4.75 | [9 empty] | 3.7884 | 17.9951 | 1614.8323
| 78.4 | 0.5 | 2.9679 | 1.484 | 0.375 | 2.984 | 0.25 | 2.484 | 2.109
4.62 | [9 empty] | 1.0545 | 4.8717 | 1619.704 | m3
Estaca N | 83.02 | 0 | 2.9679 | 0 | 0 | 1.484 | 0 | 1.484 | 0
Estaca de referencia
Volumen Total de Movimiento de Tierra Tajamar 1
| Volumen Presa | 1619.704 | m3
| Volúmen extra | 43.1193 | m3
| Volumen decapado | 254.8869 | m3
| Volumen bigotes | 40 | m3
| Volumen talón | 50 | m3
| Volumen Presa Vieja | -607.6 | m3
| Volumen Total | 1400.1102 | m3
Presupuesto Movimiento de Tierra
| Presupuesto / m3 | 2.5 | U$S/m3 + IVA
| Presupuesto total | 3500.2756 | U$S + IVA