## DATOS
Enmiendas orgánicas
|  | Compost |  | Vermicompost
Parámetro | Unidad | Rango | Mediana | Valor
Dens. Ap. | kg/m3 | 06 - 0,9 | 0.76286 | 0.7
CE | dS/m | 2,3 - 6,5 | 4.44 | 1
MS | % | 55 - 78 | 61.1111 | 54.9535
H | % | 22 - 45 | 38.8889 | 45.0465
pH |  | 6,2 - 7,4 | 6.86 | 6.49
MO | % | 22 - 49 | 32.2343 | 35.5869
C/N |  | 10,8 - 17,4 | 14.1105 | 19.0665
C | % | 12,7 - 28,2 | 18.5042 | 20.4287
Ce | % | 11 - 34 | 20 | 19.3735
SV | % | 19 - 58 | 34 | 33.4
N | % | 0,9 - 2,0 | 1.4662 | 1.0714
P | % | 0,2 - 1,0 | 0.34563 | 0.32133
P2O5 | % | 0,5 - 2,2 | 0.79254 | 0.73681
K | % | 0,2 - 0,4 | 0.32 | 0.06
K2O | % | 0,3 - 0,4 | 0.3856 | 0.0723
Ca | % | 0,7 - 2,8 | 1.73 | 0.99
Mg | % | 0,1 - 0,2 | 0.16 | 0.07
Na | % | 0,0 - 0,2 | 0.04 | 0.03
Fe | ppm | 456 - 2048 | 1134 | 1332
Mn | ppm | 52 - 656 | 165 | 237
Cu | ppm | 3 - 10 | 5 | 5
Zn | ppm | 19 - 162 | 82 | 123
As | ppm | <0,3 | <0,3 | <0,3
Cd | ppm | <0,2 - 0,4 | <0,2 | <0,2
Hg | ppm | <0,3 | <0,3 | <0,3
Ni | ppm | 1,6 - 25,0 | 5.3 | 5.4
Pb | ppm | 4 - 20 | 4.7 | 2.7
Cr | ppm | 9 - 25 | 16 | 16
Cr VI | ppm | <0,7 | <0,7 | <0,7
Salmonella sp | #/25gr de IO BS | Ausencia | Ausencia | Ausencia
Colif. Fecales | UFC/gr IO BS | 46 - 190 | < 10 | 20

## Mét. analíticos y n° muestras
Parámetro | Método de análisis
Materia Seca | 1050UY (Excepto que se secó a 60ºC en vez de 50ºC recomendados).
pH | 1016UY. Potenciometría.
Conductividad eléctrica | 1006UY.
Densidad | Gravimetría.
Densidad seca | Gravimetría.
Carbono | Digestión húmeda con K2Cr2O7 y calor externo (150ºC) durante 30 minutos, con determinación colorimétrica a 600 nm.
Carbono estimado | Estimado a partir de Sólidos volátiles.
Sólidos Volátiles | Calcinación mufla a 550ºC por 5 hs.
Fósforo | Calcinación AOAC 985.01 - Determinación espectrofotomética 4015UY.
N Kjeldahl | Destilación Kjeldahl previa digestión de la muestra por vía húmeda (mediante H2SO4 y mezcla de catalizadores).
Calcio | Calcinación AOAC 985.01. Determinación espectrofotomética 3129UY.
Magnesio | Calcinación AOAC 985.01. Determinación espectrofotomética 3129UY.
Potasio | Calcinación AOAC 985.01. Se determinaron en el mismo extracto que el P mediante espectrofotometría de emisión (K y Na).
Sodio | Calcinación AOAC 985.01. Se determinaron en el mismo extracto que el P mediante espectrofotometría de emisión (K y Na).
Hierro | Calcinación AOAC 985.01. Determinación espectrofotomética 3138UY.
Manganeso | Calcinación AOAC 985.01. Determinación espectrofotomética 3140UY.
Cobre | Calcinación AOAC 985.01. Determinación espectrofotomética 3134UY.
Zinc | Calcinación AOAC 985.01. Determinación espectrofotomética 3133UY.
Arsénico | EPA 3051 A/SM 3111 B.
Cadmio | EPA 3051 A/SM 3111 B.
Cromo | EPA 3051 A/SM 3111 B.
Cromo VI | EPA 3051 A/SM 3111 B.
Mercurio | EPA 3051 A/SM 3111 B.
Niquel | EPA 3051 A/SM 3111 B.
Plomo | EPA 3051 A/SM 3111 B.
Coliformes fecales | Método validado AFNOR 3M 01/2-09/89C.
Salmonella spp. | Método Interno MA M01. 3M Molecular Detection Assay. Validación AOAC Certificado #031208.
Matriz | Nº de muestras analizadas
Compost | 5
Vermicompost | 1

## Hoja6 (hidden)
Materia orgánica y macronutrientes
| % | % | % | %
Parámetos | MO | N | P2O5 | K2O
Vermicompost | 35.5869 | 1.0714 | 0.73681 | 0.0723
Compost | 32.2343 | 1.4662 | 0.79254 | 0.3856
Parámetos | Unidad | Compost | Vermicompost
Fe | ppm | 1134 | 1332
Mn | ppm | 165 | 237
Zn | ppm | 82 | 123
Cu | ppm | 5 | 5
As | ppm | <0,3 | <0,3
Cd | ppm | <0,2 | <0,2
Hg | ppm | <0,3 | <0,3
Ni | ppm | 5.3 | 5.4
Pb | ppm | 4.7 | 2.7
Cr | ppm | 16 | 16
Cr VI | ppm | <0,7 | <0,7